## 车型导入字段内容示例
字段名称
品牌名称 | 一汽解放 | 一汽解放
车系名称 | 解放J6P | 解放J6P
车型名称 | 一汽解放 J6P重卡 370马力 8X4 8.8米自卸车底盘(CA3310P66K24L6BT) | 一汽解放 J6P重卡 350马力 6X4 5.6米自卸车(CA3250P66K2L1T1AE4)
用途类别 | 载货车 | 载货车
厂商指导价 | 32.00万 | 35.80万
牌照
国别
基本信息
公告型号 | CA3310P66K24L6BT | CA3250P66K2L1T1AE4
轮距 | 前轮：1800mm；后轮距：1830mm； | 前轮：1800mm；后轮距：1831mm；
类型 | 载货车 | 载货车
整车重量 | 14.7吨 | 12.11吨
驱动形式 | 8X4 | 6X4
额定载重 | 16吨 | 12.695吨
轴距 | 5300mm | 5300mm
总质量 | 31吨 | 25吨
发动机 | 大柴 | 大柴
最高车速 | 160km/h | 151km/h
变速箱 | 8档 | 法士特8JS85E
产地 | 吉林长春 | 吉林长春
后桥速比 | 4.875 | 4.333
吨位级别 | 重卡 | 重卡
车身长度 | 9米 | 9米
接近角/离去角 | 24度/22度 | 24度/23度
车身宽度 | 2.495米 | 2.495米
前悬/后悬 | 1.19/2.47米 | 1.19/2.48米
车身高度 | 3.85米 | 2.9米
发动机
发动机 | 大柴CA4DK1-18E51 | 大柴CA4DK1-18E5
最大输出功率 | 279kW | 261kW
汽缸数 | 6 | 6
最大马力 | 180马力 | 180马力
燃料种类 | 柴油 | 柴油
扭矩 | 1650N·m | 1500N·m
气缸排列形式 | 直列 | 直列
最大扭矩转速 | 1300-1500rpm | 1300-1500rpm
排量 | 11.05L | 8.6L
额定转速 | 2100rpm | 2100rpm
排放标准 | 国五/欧五 | 国四/欧四
发动机形式： | 6缸直列、四气门、直喷、电控共轨 | 直列、直喷、增压中冷、电控单体泵
货箱参数
货箱形式 | 后翻自卸式 | 后翻自卸式
货箱长度 | 8.8米 | 5.6米
货箱宽度 | 2.3米 | 2.3米
货箱高度 | 0.98米 | 1.155米
驾驶室参数
驾驶室 | 平顶 | 平顶
座位排数 | 1排 | 1排
准乘人数 | 3人 | 3人
变速箱
变速箱 | 一汽CA12TAX190M | 一汽CA12TA160M
前进档位 | 12档 | 12档
换挡方式 | 手动 | 手动
倒档数 | 2个 | 2个
轮胎
轮胎规格 | 12.00R20 | 12.00R20型18层级
轮胎数 | 12个 | 10个
油箱
油箱材质 | 铝合金 | 钢
油箱容量 | 400L | 400L
底盘
前桥允许载荷
后桥速比
后桥描述
弹簧片数
后桥允许载荷
悬挂形式

## Sheet1
大柴 | 大柴 | 大柴 | 大柴 | 大柴 | 大柴 | 大柴 | 大柴 | 大柴 | 大柴 | 大柴 | 大柴 | 大柴 | 大柴 | 大柴 | 大柴 | 锡柴 | 大柴 | 大柴 | 大柴